## RelayBoard
Id | Designator | Footprint | Quantity | Designation | Supplier and ref
1 | U24 | MODULE_DEV-16771 | 1 | DEV-16771 | 1568-DEV-16771-ND
2 | U31,U30,U29,U28,U27,U26,U22,U21,U20,U19,U18,U17,U16,U15,U14,U13,U12,U11,U10,U9,U8,U7,U6,U5,U4,U3,U2,U1 | 11-5B201S_TOS | 28 | TLP241ATP1_F | TLP241A(TP1FCT-ND)
3 | U25 | CONV_PDQ30-Q24-S12-D | 1 | PDQ30-Q24-S12-D | 102-3892-ND
4 | U23 | SOT-23-8 | 1 | AD5245BRJZ10-RL7 | 505-AD5245BRJZ10-RL7CT-ND
5 | R112,R108,R104,R100,R96,R92,R88,R84,R80,R76,R72,R68,R64,R60,R56,R52,R48,R44,R40,R36,R32,R28,R24,R20,R16,R12,R8,R4 | R_0603_1608Metric_Pad0.98x0.95mm_HandSolder | 28 | 360 | 408-RG1608P-8660-B-T5CT-ND
6 | R111,R107,R103,R99,R95,R91,R87,R83,R79,R75,R71,R67,R63,R59,R55,R51,R47,R43,R39,R35,R31,R27,R23,R19,R15,R11,R7,R3 | R_0603_1608Metric_Pad0.98x0.95mm_HandSolder | 28 | 100 | RG16P100BCT-ND
7 | R110,R106,R102,R98,R94,R90,R86,R82,R78,R74,R70,R66,R62,R58,R54,R50,R46,R42,R38,R34,R30,R26,R22,R18,R14,R10,R6,R2 | R_0603_1608Metric_Pad0.98x0.95mm_HandSolder | 28 | 470 | RG16P360BCT-ND
8 | R109,R105,R101,R97,R93,R89,R85,R81,R77,R73,R69,R65,R61,R57,R53,R49,R45,R41,R37,R33,R29,R25,R21,R17,R13,R9,R5,R1 | R_0603_1608Metric_Pad0.98x0.95mm_HandSolder | 28 | 866 | RG16P470BCT-ND
9 | R11,R114 | R_0603_1608Metric_Pad0.98x0.95mm_HandSolder | 2 | 4.7k | RG16P4.7KBCT-ND
10 | Q28,Q27,Q26,Q25,Q24,Q23,Q22,Q21,Q20,Q19,Q18,Q17,Q16,Q15,Q14,Q13,Q12,Q11,Q10,Q9,Q8,Q7,Q6,Q5,Q4,Q3,Q2,Q1 | SOT-223-3_TabPin2 | 28 | PZT2222A | 4786-PZT2222ACT-ND
11 | PS1 | CONV_TSR_1-2450SM | 1 | TSR_1-2450SM | 1951-2524-ND
12 | MD1 | A2Driver | 1 | A2Driver
13 | J31 | Molex_PicoBlade_53398-0871_1x08-1MP_P1.25mm_Vertical | 1 | Conn_01x08_Pin | WM7612CT-ND
14 | J30,J28,J27,J26,J25,J23 | Molex_Micro-Fit_3.0_43650-0224_1x02-1MP_P3.00mm_Vertical | 6 | Conn_01x02_Pin | WM2627CT-ND
15 | J24 | Molex_PicoBlade_53398-0671_1x06-1MP_P1.25mm_Vertical | 1 | A2Driver Out | WM7610CT-ND
16 | J22,J21,J20,J19,J18,J17,J16,J15,J14,J13,J12,J11,J10,J9,J8,J7,J6,J5,J4,J3,J2,J1 | Molex_PicoBlade_53047-0210_1x02_P1.25mm_Vertical | 22 | Conn_01x02_Pin | WM1731-ND
17 | D59,D57,D55,D53,D51,D49,D44,D42,D40,D38,D36,D34,D32,D30,D28,D26,D24,D22,D20,D18,D16,D14,D12,D10,D8,D6,D4,D2 | LED_0603_1608Metric_Pad1.05x0.95mm_HandSolder | 28 | SML-D12U8WT86 | 511-1580-1-ND
18 | D58,D56,D54,D52,D50,D48,D43,D41,D39,D37,D35,D33,D31,D29,D27,D25,D23,D21,D19,D17,D15,D13,D11,D9,D7,D5,D3,D1 | D_1206_3216Metric_Pad1.42x1.75mm_HandSolder | 28 | SD1206S040S2R0 | 478-7806-1-ND
19 | D47,D46 | Molex_PicoBlade_53398-0271_1x02-1MP_P1.25mm_Vertical | 2 | LED | WM7606CT-ND
20 | D45 | LED_WS2812B_PLCC4_5.0x5.0mm_P3.2mm | 1 | WS2812B | 1568-COM-16347CT-ND
21 | C5 | CP_Elec_4x5.4 | 1 | 1.0uF | 493-2216-1-ND
22 | C4,C3 | CP_Elec_4x5.8 | 2 | 10uF | 493-3931-1-ND
23 | C1,C2 | C_0603_1608Metric_Pad1.08x0.95mm_HandSolder | 2 | 0.1uf | 1276-1935-1-ND
24 | C6 | C_0603_1608Metric_Pad1.08x0.95mm_HandSolder | 1 | 10uf | CL10A106KP8NNNC
25 | J32,J33 | Connector_PinSocket_2.54mm:PinSocket_1x24_P2.54mm_Vertical | 2 | Conn_01x24_Socket | S7057-ND
26 | JP1,JP2 | Resistor_SMD:R_2010_5025Metric | 2 | GND_2_GND1 | ERJ-S1D0R00U